## Feuil1
FORMULES DE CALCUL DES EFFORTS INTERNES EN FONCTION DU TYPE DE CHARGEMENT
[17 empty] | CHARGES UNIFORMEMENT APPLIQUEE SUR LA DALLE |  |  | CHARGE TRIANGULAIRE SYMETRIQUE SUR LES DEUX COTES |  |  |  | CHARGES CONCENTREES EGALES EN B ET C |  |  | CHARGE UNIFORME SUR LES DEUX COTES
CARACTERISTIQUES DES MATERIAUX | [13 empty] | DESIGNATION DE LA CHARGE SUR LE DALOT |  |  | q (KN/m) |  |  | σ1(Mpa) |  | σ2(Mpa) |  | P (KN) |  |  | σ(Mpa)
BETON |  |  |  | ACIER | [5 empty] | SOL DE POUSSEE |  |  |  | VALEUR |  |  | 125 |  |  | 10 |  | 10 |  | 20 |  |  | 10
designation | symbole | valeur | unité | designation |  |  | symbole | valeur | unité | designation | symbole | valeur | unité | MOMENTS | MA |  | -26.6663 |  |  | -0.19861 |  |  |  | -8.9222 |  |  | -0.19861
Resistance caractéristiques à 28j |  | 25 | Mpa | Limite d'elasticité | [5 empty] | poids volumique | gama | 18 | KN/m3 |  | MD |  | -26.6663 |  |  | -0.19861 |  |  |  | -8.9222 |  |  | -0.19861
Module d'elasticité |  | 22 | Gpa | masse volumique | [5 empty] | angle de frottément interne | phi | 45 | ° |  | MB |  | -43.6084 |  |  | -0.54314 |  |  |  | 1.8947 |  |  | -0.19861
Masse volumique |  | 25 | KN/m2 | [6 empty] | cohesion | c | 20 | Kpa |  | MC |  | -43.6084 |  |  | -0.54314 |  |  |  | 1.8947 |  |  | -0.19861
Coéfficient de poisson |  | 0.3 | [7 empty] | coef de poisson | nu | 0.3 |  |  | M(B-C) (Tablier) |  | 116.3916 |  |  | -0.54314 |  |  |  | 1.8947 |  |  | -0.19861
Resistance dimensionnement |  | 14.1667 | Mpa | [6 empty] | coef de poussé active | Ka | 0.33 |  |  | M(A-D) (Radier) |  | 613.3337 |  |  | -0.19861 |  |  |  | 7.0778 |  |  | -0.19861
[15 empty] | M(A-B) (piédroit gauche) |  | -35.1373 |  |  | 1.0072 |  |  |  | -3.5137 |  |  | 1.1795
[15 empty] | M(C-D) ( Piédroit droit) |  | -35.1373 |  |  | 1.0072 |  |  |  | -3.5137 |  |  | 1.1795
FORCE GRAVITATIONELLE | 9.81 | N/m² | [11 empty] | EFFORT NORMAUX | S1 |  | 0 |  |  | 4.9219 |  |  |  | 10.3018 |  |  | 5.25
[15 empty] | S2 |  | 200 |  |  | 0 |  |  |  | 20 |  |  | 0
[15 empty] | S2' |  | 200 |  |  | 0 |  |  |  | 20 |  |  | 0
[15 empty] | S3 |  | 0 |  |  | 5.5781 |  |  |  | -10.3018 |  |  | 5.25
DIMENSIONS ET CARACTERISTIQUES DU DALOT
| DESIGNATION |  |  |  | symbole | valeur | unité |  | Paramètres KLEINLOGEL
| Largeur inrterne |  |  |  | Li | 3 | m |  | k1 | 3.375
| Hauteur interne |  |  |  | Hi | 0.8 | m |  | k2 | 1.1074
| épaisseur dalle |  |  |  | e_dalle | 0.3 | m |  | K1 | 5.2148 |  |  |  | CHARGES DE REMBLAIS AU DESSUS DU TABLIER |  |  |  |  | POUSSEE LATTERALE DES TERRES |  |  |  | SURCHARGE ROUTIERE SUR LES PIEDROITS |  |  | POIDS DES PIEDROITS
| épaisssseur piédroits |  |  |  | e_voile | 0.2 | m |  | K2 | 12.3398 |  |  |  | Designation | epaisseur(m) | Poids vol (KN/m3) |  | charge q (KN) | Designation |  | valeurs |  | Designation |  | valeur | Désignation |  | Valeur
| épaisseur radier |  |  |  | e_radier | 0.2 | m |  | K3 | 3.6473 |  |  |  | Terre | 0.8 | 18 |  | 48.96 | Poids volumique (KN/m3) |  | 18 |  | Charges q (KN) |  | 9 | Poids propre piedroit P(KN) |  | 6.5
| hauteur de calcul |  |  |  | h | 1.05 | m |  | K4 | 7.3723 |  |  |  | Chaussée | 0.2 | 20 |  | 13.6 | cohesion |  | 0 |  | pression latérale σ(Mpa) |  | 1.5442
| largeur de calcul |  |  |  | l | 3.2 | m |  | F1 | 63.124 |  |  |  | autre |  |  |  |  | angle de frottement interne(°) |  | 45
| momment d'inertie radier |  |  |  | j1 | 0.00066667 | m4 |  | F2 | 11.0195 | [8 empty] | coef de poussée Ka |  | 0.17157
| momment d'inertie piédroits |  |  |  | j2 | 0.00066667 | m4 | [11 empty] | Hauteur totale des remblais |  | 1
| moment d'innertie dalle |  |  |  | j3 | 0.00225 | m4 | [11 empty] | σ1(Mpa) |  | 3.0883
[19 empty] | σ2(Mpa) |  | 7.1031
CHARGES ROUTIRES
[14 empty] | Désignation |  | Valeur de la charge sur un essieu (KN) |  | Coef de charge (bc, bt) | Surface d'influence du pneu |  | Valeur de la charge (KN/m²)
[14 empty] | Système de charge Bc |  | 117.72 |  | 1.1 | 5.0625 |  | 39.2206
[14 empty] | Système de charge Bt |  | 156.96 |  | 1 | 3.6 |  | 43.6
[14 empty] | Sytème de charge Br |  | 98.1 |  |  | 5.98 |  | 16.4047
|  | Symbole | Valeur | Unité
| Résistance caractéristique à 28 j | fckf_{ck} | 25 | MPa
| Résistance moyenne à la compression | fcmf_{cm} | 33 | MPa
| Module d’élasticité | EcE_c | 30000 | MPa
| Masse volumique | γc\gamma_c | 25 | kN/m³
| Coefficient de Poisson | ν\nu | 0.2 | –